## 扉-1 招标工程量清单扉页
| 污水 |  |  |  | 工程
招 标 工 程 量 清 单
招 标 人： |  |  | 造价咨询人：
|  | （单位盖章） |  | (单位资质专用章)
法定代表人 或其授权人： |  |  | 法定代表人 或其授权人：
|  | (签字或盖章) |  | (签字或盖章)
编 制 人： |  |  | 复 核 人：
|  | (造价人员签字盖专用章) |  | (造价工程师签字盖专用章)
编制时间： |  | 年 月 日 | 复核时间： | 年 月 日
扉-1

## 表-08 分部分项工程和单价措施项目清单与计价表
分部分项工程和单价措施项目清单与计价表
工程名称：污水 |  |  |  |  | 标段：湖北省黄梅经济开发区C4路、C6路污水管网工程 |  |  | 第 1 页 共 2 页
序号 | 项目编码 | 项目名称 | 项目特征描述 | 计量单位 |  | 工程量 | 金额（元）
[7 empty] | 综合单价 |  | 合价 | 其中
暂估价
整个项目
1 | 040501004001 | 塑料管 | 1.名称:高密度聚乙烯双壁波纹管(HDPE) 2.规格:D464x32 3.接口方式:橡胶圈接口 4.管道检验及试验要求:闭水试验 5.其他:符合设计及相关规范要求 | m |  | 473
2 | 040504002001 | 混凝土井 | 1.名称:沉泥井 2.砌筑材料品种、规格、强度等级:预制，详06MS201-5,页11 3.盖板材质、规格:φ1000 4.井盖、井圈材质及规格:球墨铸铁材质，井盖应具备防盗、防坠落、防滑、防位移、防噪声、易开启等“六防”井盖，井盖和厚度承载等级满足业主要求，井盖样式报业主同意后方可采购。 5.其他:符合设计及相关规范要求 | 座 |  | 5
3 | 040504002002 | 混凝土井 | 1.名称:检查井（） 2.砌筑材料品种、规格、强度等级:预制，详06MS201-5,页11 3.盖板材质、规格:φ1000 4.井盖、井圈材质及规格:球墨铸铁材质，井盖应具备防盗、防坠落、防滑、防位移、防噪声、易开启等“六防”井盖，井盖和厚度承载等级满足业主要求，井盖样式报业主同意后方可采购。 5.其他:符合设计及相关规范要求 | 座 |  | 12
4 | 041101005001 | 井字架 | 1.名称:井字架 | 座 |  | 17
5 | 040504001001 | 砌筑井 | 1.名称:井加固 | 座 |  | 17
本页小计
注：为计取规费等的使用，可在表中增设其中：“定额人工费”。
表—08
分部分项工程和单价措施项目清单与计价表
工程名称：污水 |  |  |  |  | 标段：湖北省黄梅经济开发区C4路、C6路污水管网工程 |  |  | 第 2 页 共 2 页
序号 | 项目编码 | 项目名称 | 项目特征描述 | 计量单位 |  | 工程量 | 金额（元）
[7 empty] | 综合单价 |  | 合价 | 其中
暂估价
6 | 031001011001 | 室外管道碰头 | 1.介质:室外污水 2.碰头形式:新建污水管与原主管道连接 | 处 |  | 1
7 | 040101002001 | 挖沟槽土方 | 1.土壤类别:一二类土 2.挖土深度:结合现场实际考虑 | m3 |  | 4515.45
8 | 040103001001 | 回填方 | 1.名称:中粗砂基础 2.密实度要求:详见图纸 3.其他:符合设计及相关规范要求 | m3 |  | 83.44
9 | 040103001002 | 回填方 | 1.名称:回填碎石屑 2.密实度要求:详见图纸 3.其他:符合设计及相关规范要求 | m3 |  | 1209.51
10 | 040103001003 | 回填方 | 1.名称:沟槽土方回填 2.密实度要求:详见图纸 3.其他:符合设计及相关规范要求 | m3 |  | 3142.53
11 | 040103002001 | 余方弃置 | 1.废弃料品种:余方弃置，装车及外运 2.运距:投标单位自行考虑 3.其他:符合设计及相关规范要求 | m3 |  | 1292.95
分部小计
措施项目
分部小计
本页小计
合 计
注：为计取规费等的使用，可在表中增设其中：“定额人工费”。
表—08

## 表-12 其他项目清单与计价汇总表
其他项目清单与计价汇总表
工程名称：污水 |  |  | 标段：湖北省黄梅经济开发区C4路、C6路污水管网工程 |  | 第 1 页 共 1 页
序号 | 项目名称 | 金额（元） |  | 结算金额（元） |  | 备注
1 | 暂列金额 | 0.00 |  |  |  | 明细详见表-12-1
2 | 暂估价 | 0.00
2.1 | 材料暂估价 | — |  |  |  | 明细详见表-12-2
2.2 | 专业工程暂估价 | 0.00 |  |  |  | 明细详见表-12-3
3 | 计日工 |  |  |  |  | 明细详见表-12-4
4 | 总承包服务费 |  |  |  |  | 明细详见表-12-5
5 | 索赔与现场签证费 | 0.00
6 | 增值税 | 0.00
合 计 | [5 empty] | —
注：材料（工程设备）暂估单价进入清单项目综合单价，此处不汇总。
表—12

## 表-12-1 暂列金额表
暂列金额明细表
工程名称：污水 |  |  | 标段：湖北省黄梅经济开发区C4路、C6路污水管网工程 |  | 第 1 页 共 1 页
序号 | 项目名称 | 计量单位 |  | 暂定金额（元） |  | 备注
1
合 计 |  |  |  | 0.00 |  | —
注：此表由招标人填写，如不能详列，也可只列暂列金额总额，投标人应将上述暂列金额计入投标总价中。
表—12—1

## 表-12-2 材料(工程设备)暂估价及调整表
材料（工程设备）暂估单价及调整表
工程名称：污水 | [5 empty] | 标段：湖北省黄梅经济开发区C4路、C6路污水管网工程 |  |  |  | 第 1 页 共 1 页
序号 | 材料(工程设备) 名称、规格、型号 | 计量单位 | 数量 |  | 暂估（元） |  |  | 确认(元) |  |  | 差额±(元) |  | 备注
|  |  | 暂估 | 确认 | 单价 |  | 合价 | 单价 | 合价 |  | 单价 | 合价
合 计
注：1.此表由招标人填写“暂估单价”，并在备注栏说明暂估价的材料、工程设备拟用在那些清单项目上，投标人应将上述材料、工程设备暂估单价计入工程量清单综合单价报价中
表—12—2

## 表-12-3 专业工程暂估价及结算价表
专业工程暂估价及结算价表
工程名称：污水 |  |  | 标段：湖北省黄梅经济开发区C4路、C6路污水管网工程 |  | 第 1 页 共 1 页
序号 | 工程名称 | 工程内容 | 暂估金额 （元） | 结算金额 (元) | 差额 ±(元) | 备注
1
合 计 |  |  | 0.00 |  |  | —
注：此表“暂估金额”由招标人填写，投标人应将“暂估金额”计入投标总价中。结算时按合同约定结算金额填写。
表—12—3

## 表-12-4 计日工表
计日工表
工程名称：污水 |  |  |  | 标段：湖北省黄梅经济开发区C4路、C6路污水管网工程 |  | 第 1 页 共 1 页
编号 | 项目名称 | 单位 | 暂定数量 |  | 单价(元) |  | 合价（元）
1 | 人工
1.1
人工小计
2 | 材料
2.1
材料小计
3 | 施工机具使用费
3.1
施工机具使用费小计
4 | 费用
总 计
注：此表项目名称、暂定数量由招标人填写，编制招标控制价时，单价由招标人按有关计价规定确定；投标时，单价由投标人自主报价，按暂定数量计算合价计入投标总价中。结算时，按发承包双方确认的实际数量计算合价。
表—12—4

## 表-12-5 总承包服务费计价表
总承包服务费计价表
工程名称：污水 |  |  |  | 标段：湖北省黄梅经济开发区C4路、C6路污水管网工程 |  | 第 1 页 共 1 页
序号 | 项目名称 | 项目价值（元） | 服务内容 |  | 计算基础 |  | 费率(%) | 金额（元）
1 | 发包人发包专业工程
1.1
小计
2 | 发包人提供的材料
2.1
小计
| 合 计 | - | - |  |  |  | -
注：此表项目名称、服务内容由招标人填写，编制招标控制价时，费率及金额由招标人按有关计价规定确定；投标时，费率及金额由投标人自主报价，计入投标总价中。
表—12—5