## 扉-1 招标工程量清单扉页
| 2025年黄梅县小池镇养殖池塘标准化改造及尾水治理项目 |  |  |  | 工程
招 标 工 程 量 清 单
招 标 人： |  |  | 造价咨询人：
|  | （单位盖章） |  | (单位资质专用章)
法定代表人 或其授权人： |  |  | 法定代表人 或其授权人：
|  | (签字或盖章) |  | (签字或盖章)
编 制 人： |  |  | 复 核 人：
|  | (造价人员签字盖专用章) |  | (造价工程师签字盖专用章)
编制时间： |  | 年 月 日 | 复核时间： | 年 月 日
扉-1

## 表-08 分部分项工程和单价措施项目清单与计价表
分部分项工程和单价措施项目清单与计价表
工程名称：2025年黄梅县小池镇养殖池塘标准化改造及尾水治理项目 |  |  |  |  | 标段：2025年黄梅县小池镇养殖池塘标准化改造及尾水治理项目 |  |  | 第 1 页 共 7 页
序号 | 项目编码 | 项目名称 | 项目特征描述 | 计量单位 |  | 工程量 | 金额（元）
[7 empty] | 综合单价 |  | 合价 | 其中
暂估价
土口塘片区
新建节制闸（B型1孔0.8*0.8）
土建部分
1 | 040101002001 | 土方开挖(机械挖运0.3km) | 土方开挖(机械挖运0.3km) | m3 |  | 220
2 | 040103001001 | 土方回填、夯实 | 土方回填、夯实 | m3 |  | 120
3 | 040601003001 | C25砼底板 | C25砼底板 | m3 |  | 9
4 | 040601007001 | C25砼进水池 | C25砼进水池 | m3 |  | 5.12
5 | 040601007002 | C25砼出水池 | C25砼出水池 | m3 |  | 17.4
6 | 040303002001 | C25外包砼 | C25外包砼 | m3 |  | 22.32
7 | 040303002003 | C25砼闸墩 | C25砼闸墩 | m3 |  | 3.84
8 | 040601003002 | C25砼闸底板 | C25砼闸底板 | m3 |  | 2.24
9 | 040601007003 | C25砼闸胸墙 | C25砼闸胸墙 | m3 |  | 0.54
10 | 040601007004 | C25砼排架 | C25砼排架 | m3 |  | 2.49
11 | 040303001001 | C20砼垫层 | C20砼垫层 | m3 |  | 12.26
12 | 040501001001 | 混凝土管 | DN800承插管制安 | m |  | 10
13 | 040901001001 | 钢筋制安 | 钢筋制安 | t |  | 2.41
14 | 041102037001 | 模板制安 | 模板制安 | m2 |  | 112.64
15 | 04B017 | 镀锌钢管制安 | 镀锌钢管制安 | m |  | 11.2
本页小计
注：为计取规费等的使用，可在表中增设其中：“定额人工费”。
表—08
分部分项工程和单价措施项目清单与计价表
工程名称：2025年黄梅县小池镇养殖池塘标准化改造及尾水治理项目 |  |  |  |  | 标段：2025年黄梅县小池镇养殖池塘标准化改造及尾水治理项目 |  |  | 第 2 页 共 7 页
序号 | 项目编码 | 项目名称 | 项目特征描述 | 计量单位 |  | 工程量 | 金额（元）
[7 empty] | 综合单价 |  | 合价 | 其中
暂估价
16 | 04B001 | 施工筑土围堰及拆除 | 施工筑土围堰及拆除 | m3 |  | 200
17 | 04B002 | 施工排水 | 施工排水 | 台时 |  | 120
分部小计
金属结构及安装
18 | 04B003 | 弧形铸铁闸门购置(0.8*0.8) | 弧形铸铁闸门购置(0.8*0.8) | 块 |  | 2
19 | 04B004 | 螺杆式手摇启闭机购置(3t) | 螺杆式手摇启闭机购置(3t) | 台套 |  | 2
20 | 04B005 | 拦污栅制作 | 拦污栅制作 | t |  | 0.23
21 | 04B006 | 闸门安装 | 闸门安装 | 块 |  | 2
22 | 04B007 | 启闭机安装 | 启闭机安装 | 台套 |  | 2
23 | 04B008 | 拦污栅安装 | 拦污栅安装 | t |  | 0.23
分部小计
分部小计
鱼塘生态护坡建设
鱼塘生态护坡
24 | 040101002002 | 土方开挖(机械挖运0.3km) | 土方开挖(机械挖运0.3km) | m3 |  | 852.63
25 | 040103001002 | 土方回填、夯实 | 土方回填、夯实 | m3 |  | 640.2
26 | 010404001001 | 碎石垫层铺设 | 碎石垫层铺设 | m3 |  | 36.3
27 | 040305003001 | 格宾笼挡墙 | 格宾笼挡墙 | m3 |  | 220
28 | 040303001002 | C20砼垫层 | C20砼垫层 | m3 |  | 15.18
本页小计
注：为计取规费等的使用，可在表中增设其中：“定额人工费”。
表—08
分部分项工程和单价措施项目清单与计价表
工程名称：2025年黄梅县小池镇养殖池塘标准化改造及尾水治理项目 |  |  |  |  | 标段：2025年黄梅县小池镇养殖池塘标准化改造及尾水治理项目 |  |  | 第 3 页 共 7 页
序号 | 项目编码 | 项目名称 | 项目特征描述 | 计量单位 |  | 工程量 | 金额（元）
[7 empty] | 综合单价 |  | 合价 | 其中
暂估价
29 | 010507004001 | C20砼踏步 | C20砼踏步 | m3 |  | 2.84
30 | 010507005001 | C30砼预制压顶制安 | C30砼预制压顶制安 | m3 |  | 4.9
31 | 050102014001 | C30砼预制联锁植草砖制安 | C30砼预制联锁植草砖制安 | m2 |  | 330
32 | 040201021001 | 无纺透水土工布铺设(10KN/m) | 无纺透水土工布铺设(10KN/m) | m2 |  | 704
33 | 040901001002 | 钢筋制安 | 钢筋制安 | t |  | 0.12
34 | 041102037002 | 模板制安 | 模板制安 | m2 |  | 35.2
35 | 040402017001 | 沥青杉板伸缩缝 | 沥青杉板伸缩缝 | m |  | 5.35
36 | 080205004001 | 草皮护坡 | 草皮护坡 | m2 |  | 99
分部小计
分部小计
养殖尾水处理设施
37 | 04B009 | 人工浮床制安(规格长4m*宽2m,种植圆币草、常绿水生鸢尾、梭鱼草等冬季常绿植物) | 人工浮床制安(规格长4m*宽2m,种植圆币草、常绿水生鸢尾、梭鱼草等冬季常绿植物) | m2 |  | 160
38 | 04B010 | 岸边种植挺水植物(黄花鸢尾、 水生美人蕉、梭鱼草和香蒲等常绿植物) | 岸边种植挺水植物(黄花鸢尾、 水生美人蕉、梭鱼草和香蒲等常绿植物) | m2 |  | 75
本页小计
注：为计取规费等的使用，可在表中增设其中：“定额人工费”。
表—08
分部分项工程和单价措施项目清单与计价表
工程名称：2025年黄梅县小池镇养殖池塘标准化改造及尾水治理项目 |  |  |  |  | 标段：2025年黄梅县小池镇养殖池塘标准化改造及尾水治理项目 |  |  | 第 4 页 共 7 页
序号 | 项目编码 | 项目名称 | 项目特征描述 | 计量单位 |  | 工程量 | 金额（元）
[7 empty] | 综合单价 |  | 合价 | 其中
暂估价
39 | 04B011 | 种植沉水植物(矮型苦草、轮叶黑藻、眼子菜等) | 种植沉水植物(矮型苦草、轮叶黑藻、眼子菜等) | m2 |  | 75
40 | 04B012 | 太阳能水车式曝气机购置及安装(单台功率1.5kw，增氧能力：3.2-4.2kg02/h，带配电箱、自控系统等) | 太阳能水车式曝气机购置及安装(单台功率1.5kw，增氧能力：3.2-4.2kg02/h，带配电箱、自控系统等) | 台套 |  | 2
分部小计
分部小计
后湖片区
进排水工程
生态沟渠护砌
41 | 040101002003 | 土方开挖(机械挖运0.3km) | 土方开挖(机械挖运0.3km) | m3 |  | 2031.92
42 | 040103001003 | 土方回填、夯实 | 土方回填、夯实 | m3 |  | 926.97
43 | 010404001002 | 碎石垫层铺设 | 碎石垫层铺设 | m3 |  | 74.91
44 | 040305003002 | 格宾笼挡墙 | 格宾笼挡墙 | m3 |  | 454
45 | 040303001003 | C20砼垫层 | C20砼垫层 | m3 |  | 31.33
46 | 010507004002 | C20砼踏步 | C20砼踏步 | m3 |  | 5.87
47 | 010507005002 | C30砼预制压顶制安 | C30砼预制压顶制安 | m3 |  | 10.1
本页小计
注：为计取规费等的使用，可在表中增设其中：“定额人工费”。
表—08
分部分项工程和单价措施项目清单与计价表
工程名称：2025年黄梅县小池镇养殖池塘标准化改造及尾水治理项目 |  |  |  |  | 标段：2025年黄梅县小池镇养殖池塘标准化改造及尾水治理项目 |  |  | 第 5 页 共 7 页
序号 | 项目编码 | 项目名称 | 项目特征描述 | 计量单位 |  | 工程量 | 金额（元）
[7 empty] | 综合单价 |  | 合价 | 其中
暂估价
48 | 050102014002 | C30砼预制联锁植草砖制安 | C30砼预制联锁植草砖制安 | m2 |  | 681
49 | 040201021002 | 无纺透水土工布铺设(10KN/m) | 无纺透水土工布铺设(10KN/m) | m2 |  | 1452.8
50 | 040901001003 | 钢筋制安 | 钢筋制安 | t |  | 0.25
51 | 041102037003 | 模板制安 | 模板制安 | m2 |  | 72.64
52 | 040402017002 | 沥青杉板伸缩缝 | 沥青杉板伸缩缝 | m |  | 11.04
53 | 080205004002 | 草皮护坡 | 草皮护坡 | m2 |  | 204.3
分部小计
生态沟渠清淤
54 | 040101002004 | 土方开挖(机械挖运0.3km) | 土方开挖(机械挖运0.3km) | m3 |  | 11453.5
55 | 040103001004 | 土方回填、夯实 | 土方回填、夯实 | m3 |  | 1718.5
分部小计
新建DN800过路涵
56 | 040101002005 | 土方开挖(机械挖运0.3km) | 土方开挖(机械挖运0.3km) | m3 |  | 64
57 | 040103001005 | 土方回填、夯实 | 土方回填、夯实 | m3 |  | 36
58 | 040501001002 | 混凝土管 | DN800承插管制安 | m |  | 16
59 | 040303002004 | C25砼涵头 | C25砼涵头 | m3 |  | 3.62
60 | 041102037004 | 模板制安 | 模板制安 | m2 |  | 32.56
本页小计
注：为计取规费等的使用，可在表中增设其中：“定额人工费”。
表—08
分部分项工程和单价措施项目清单与计价表
工程名称：2025年黄梅县小池镇养殖池塘标准化改造及尾水治理项目 |  |  |  |  | 标段：2025年黄梅县小池镇养殖池塘标准化改造及尾水治理项目 |  |  | 第 6 页 共 7 页
序号 | 项目编码 | 项目名称 | 项目特征描述 | 计量单位 |  | 工程量 | 金额（元）
[7 empty] | 综合单价 |  | 合价 | 其中
暂估价
61 | 010404001003 | 碎石垫层 | 碎石垫层 | m3 |  | 5.12
分部小计
鱼塘边坡回填
62 | 040103001006 | 土方回填、夯实 | 土方回填、夯实 | m3 |  | 8987.09
分部小计
分部小计
养殖尾水处理设施
63 | 04B013 | 人工浮床制安(规格长4m*宽2m,种植圆币草、常绿水生鸢尾、梭鱼草等冬季常绿植物) | 人工浮床制安(规格长4m*宽2m,种植圆币草、常绿水生鸢尾、梭鱼草等冬季常绿植物) | m2 |  | 835.57
64 | 04B014 | 岸边种植挺水植物(黄花鸢尾、 水生美人蕉、梭鱼草和香蒲等常绿植物) | 岸边种植挺水植物(黄花鸢尾、 水生美人蕉、梭鱼草和香蒲等常绿植物) | m2 |  | 1880.04
65 | 04B015 | 种植沉水植物(矮型苦草、轮叶黑藻、眼子菜等) | 种植沉水植物(矮型苦草、轮叶黑藻、眼子菜等) | m2 |  | 1880.04
本页小计
注：为计取规费等的使用，可在表中增设其中：“定额人工费”。
表—08
分部分项工程和单价措施项目清单与计价表
工程名称：2025年黄梅县小池镇养殖池塘标准化改造及尾水治理项目 |  |  |  |  | 标段：2025年黄梅县小池镇养殖池塘标准化改造及尾水治理项目 |  |  | 第 7 页 共 7 页
序号 | 项目编码 | 项目名称 | 项目特征描述 | 计量单位 |  | 工程量 | 金额（元）
[7 empty] | 综合单价 |  | 合价 | 其中
暂估价
66 | 04B016 | 太阳能水车式曝气机购置及安装(单台功率1.5kw，增氧能力：3.2-4.2kg02/h，带配电箱、自控系统等) | 太阳能水车式曝气机购置及安装(单台功率1.5kw，增氧能力：3.2-4.2kg02/h，带配电箱、自控系统等) | 台套 |  | 10
分部小计
分部小计
措施项目
分部小计
本页小计
合 计
注：为计取规费等的使用，可在表中增设其中：“定额人工费”。
表—08

## 表-12 其他项目清单与计价汇总表
其他项目清单与计价汇总表
工程名称：2025年黄梅县小池镇养殖池塘标准化改造及尾水治理项目 |  |  | 标段：2025年黄梅县小池镇养殖池塘标准化改造及尾水治理项目 |  | 第 1 页 共 1 页
序号 | 项目名称 | 金额（元） |  | 结算金额（元） |  | 备注
1 | 暂列金额 | 34000.00 |  |  |  | 明细详见表-12-1
2 | 暂估价 | 0.00
2.1 | 材料暂估价 | — |  |  |  | 明细详见表-12-2
2.2 | 专业工程暂估价 | 0.00 |  |  |  | 明细详见表-12-3
3 | 计日工 |  |  |  |  | 明细详见表-12-4
4 | 总承包服务费 |  |  |  |  | 明细详见表-12-5
5 | 索赔与现场签证费 | 0.00
6 | 增值税 | 3060.00
合 计 | [5 empty] | —
注：材料（工程设备）暂估单价进入清单项目综合单价，此处不汇总。
表—12

## 表-12-1 暂列金额表
暂列金额明细表
工程名称：2025年黄梅县小池镇养殖池塘标准化改造及尾水治理项目 |  |  | 标段：2025年黄梅县小池镇养殖池塘标准化改造及尾水治理项目 |  | 第 1 页 共 1 页
序号 | 项目名称 | 计量单位 |  | 暂定金额（元） |  | 备注
1 | 暂列金额 |  |  | 34000 |  | 据实结算
合 计 |  |  |  | 34000.00 |  | —
注：此表由招标人填写，如不能详列，也可只列暂列金额总额，投标人应将上述暂列金额计入投标总价中。
表—12—1

## 表-12-2 材料(工程设备)暂估价及调整表
材料（工程设备）暂估单价及调整表
工程名称：2025年黄梅县小池镇养殖池塘标准化改造及尾水治理项目 | [5 empty] | 标段：2025年黄梅县小池镇养殖池塘标准化改造及尾水治理项目 |  |  |  | 第 1 页 共 1 页
序号 | 材料(工程设备) 名称、规格、型号 | 计量单位 | 数量 |  | 暂估（元） |  |  | 确认(元) |  |  | 差额±(元) |  | 备注
|  |  | 暂估 | 确认 | 单价 |  | 合价 | 单价 | 合价 |  | 单价 | 合价
合 计
注：1.此表由招标人填写“暂估单价”，并在备注栏说明暂估价的材料、工程设备拟用在那些清单项目上，投标人应将上述材料、工程设备暂估单价计入工程量清单综合单价报价中
表—12—2

## 表-12-3 专业工程暂估价及结算价表
专业工程暂估价及结算价表
工程名称：2025年黄梅县小池镇养殖池塘标准化改造及尾水治理项目 |  |  | 标段：2025年黄梅县小池镇养殖池塘标准化改造及尾水治理项目 |  | 第 1 页 共 1 页
序号 | 工程名称 | 工程内容 | 暂估金额 （元） | 结算金额 (元) | 差额 ±(元) | 备注
1
合 计 |  |  | 0.00 |  |  | —
注：此表“暂估金额”由招标人填写，投标人应将“暂估金额”计入投标总价中。结算时按合同约定结算金额填写。
表—12—3

## 表-12-4 计日工表
计日工表
工程名称：2025年黄梅县小池镇养殖池塘标准化改造及尾水治理项目 |  |  |  | 标段：2025年黄梅县小池镇养殖池塘标准化改造及尾水治理项目 |  | 第 1 页 共 1 页
编号 | 项目名称 | 单位 | 暂定数量 |  | 单价(元) |  | 合价（元）
1 | 人工
1.1
人工小计
2 | 材料
2.1
材料小计
3 | 施工机具使用费
3.1
施工机具使用费小计
4 | 费用
总 计
注：此表项目名称、暂定数量由招标人填写，编制招标控制价时，单价由招标人按有关计价规定确定；投标时，单价由投标人自主报价，按暂定数量计算合价计入投标总价中。结算时，按发承包双方确认的实际数量计算合价。
表—12—4

## 表-12-5 总承包服务费计价表
总承包服务费计价表
工程名称：2025年黄梅县小池镇养殖池塘标准化改造及尾水治理项目 |  |  |  | 标段：2025年黄梅县小池镇养殖池塘标准化改造及尾水治理项目 |  | 第 1 页 共 1 页
序号 | 项目名称 | 项目价值（元） | 服务内容 |  | 计算基础 |  | 费率(%) | 金额（元）
1 | 发包人发包专业工程
1.1
小计
2 | 发包人提供的材料
2.1
小计
| 合 计 | - | - |  |  |  | -
注：此表项目名称、服务内容由招标人填写，编制招标控制价时，费率及金额由招标人按有关计价规定确定；投标时，费率及金额由投标人自主报价，计入投标总价中。
表—12—5