## 01 封面
| 黄梅县老县河驳岸修复工程 | 工程
工 程 量 清 单
合同编号：（）
招 标 人： |  |  | （单位盖章）
招 标 单 位 法 定 代 表 人 (或委托代理人)： |  |  | （签字盖章）
中 介 机 构 法 定 代 表 人 (或委托代理人)： |  |  | （签字盖章）
造 价 工 程 师 及 注 册 证 号： |  |  | （签字盖执业专用章）
编 制 时 间：

## 03分类分项工程量清单
分类分项工程量清单
合同编号：
工程名称： | 黄梅县老县河驳岸修复工程 |  |  | （项目名称） |  | 黄梅县老县河驳岸修复工程 |  | （标段名称） |  | 第 1 页 共 2 页
序号 |  | 项目编码 | 项目名称 |  | 计量单位 |  | 工程数量 |  | 主要技术条款编码 |  | 备注
|  |  | 河道清淤 |  |  |  | 1
|  |  | 东禅公园拱桥至晋梅大道桥南 |  | m |  | 255
|  | 500101002001 | 挖机挖淤泥土方、清草、装袋、运至泥渣转运点 |  | m³ |  | 996.9
|  | 500101002002 | 淤泥外运10km堆弃 |  | m³ |  | 996.9
|  | 500101002003 | 施工土袋围堰 |  | m³ |  | 20
|  | AB001 | 施工排水(7.5kw抽水泵)暂定量 |  | 台时 |  | 200
|  |  | 晋梅大道至八角亭中学翻板闸 |  | m |  | 450
|  | 500101002004 | 挖机挖淤泥土方，挖运至坝顶堆放 |  | m³ |  | 600
|  | 500101002005 | 淤泥外运10km堆弃 |  | m³ |  | 600
|  | 500101002006 | 挖机挖淤泥土方、清草、装袋、运至泥渣转运点 |  | m³ |  | 3086.375
|  | 500101002007 | 淤泥外运10km堆弃 |  | m³ |  | 3086.375
|  | 500101002008 | 施工土袋围堰 |  | m³ |  | 30
|  | AB002 | 施工排水(7.5kw抽水泵)暂定量 |  | 台时 |  | 400
|  |  | 河道驳岸 |  | m |  | 875
|  | 500103015001 | 破损挡墙砌体拆除 |  | m³ |  | 27.93
|  | 500109001001 | 破损挡C25砼恢复 |  | m³ |  | 93.1
|  | 500101002009 | 人工挖一般土方胶轮车运输(Ⅰ-Ⅱ类土)挖运50m |  | m³ |  | 410.78
|  | 500103001001 | 利用土方回填、夯实 |  | m³ |  | 410.78
|  | 500103001002 | 外运土方坝坡回填夯实（运距5km）暂定平均深度0.5m |  | m³ |  | 1660.6
|  | 500109001002 | 墙顶C25砼 |  | m³ |  | 410.78
|  | 500110001001 | 普通模板制安 |  | m² |  | 963.8
|  | 500109009001 | 聚乙烯闭孔泡沫板伸缩缝 |  | m² |  | 47.85
|  | 500111001001 | 钢筋加工及安装 |  | t |  | 15.9621
|  | 500108005001 | φ200*1000mm预制C30混凝土仿木桩购置、安装，外表面涂木质纹理漆 |  | m |  | 4370
|  | 500112001001 | φ1000mm承插式排水管购置、安装 |  | m |  | 20
|  |  | 坝坡景观置石 |  |  |  | 1
分类分项工程量清单
合同编号：
工程名称： | 黄梅县老县河驳岸修复工程 |  |  | （项目名称） |  | 黄梅县老县河驳岸修复工程 |  | （标段名称） |  | 第 2 页 共 2 页
序号 |  | 项目编码 | 项目名称 |  | 计量单位 |  | 工程数量 |  | 主要技术条款编码 |  | 备注
|  | AB003 | 左岸千层石购置及砌筑：根据现状地形堆砌（千层石尺寸：0.5~1m，宽0.3~0.5m，高0.3~0.5m）暂定量 |  | t |  | 650
|  | AB004 | 右岸千层石千层石购置及砌筑：（千层石尺寸：长0.5~1m，宽0.3~0.5m，高0.3~0.5m）暂定量 |  | t |  | 500
|  |  | 施工安全生产专项 |  |  |  | 1
|  | AB005 | 施工安全生产专项按造价2.5% |  | 项 |  | 1

## 04 措施项目清单
措施项目清单
合同编号：
工程名称： | 黄梅县老县河驳岸修复工程 |  | (项目名称) | 黄梅县老县河驳岸修复工程 | （标段名称） | 第 1 页 共 1 页
序号 |  | 项目名称 |  |  |  |  | 备注
一 |  | 可计量措施

## 05 其他项目清单
其他项目清单
合同编号：
工程名称： | 黄梅县老县河驳岸修复工程 |  | （项目名称） | 黄梅县老县河驳岸修复工程 |  | （标段名称） |  | 第 1 页 共 1 页
序号 |  | 项目名称 |  |  | 金额（元） |  | 备注
1 |  | 工程预算费 |  |  | 7168
2 |  | 项目勘测设计费 |  |  | 56000
3 |  | 监理费 |  |  | 32000
4 |  | 竣工财务决算编制与审计费 |  |  | 19200
5 |  | 消纳费 |  |  | 40000 |  | 暂定量

## 06 零星工作项目清单
零星工作项目清单
合同编号：
工程名称： |  | 黄梅县老县河驳岸修复工程 | （项目名称） | 黄梅县老县河驳岸修复工程 |  | （标段名称） |  | 第 1 页 共 1 页
序号 | 名称 |  |  |  | 型号规格 |  | 计量单位 |  | 备注
1 | 人工
2 | 材料
3 | 机械