## 1.【标表2】工程量清单表
工程量清单表
合同段：X349 荆梅线 K11+100～K16+200 段路面刷黑工程 |  |  |  |  | 标表2
清单 第100章 总 则
子目号 | 子目名称 | 单位 | 数量 | 单价 | 合价
101 | 通则
101-1 | 保险费
-a | 按合同条款规定，提供建筑工程一切险 | 总额 | 1
102 | 工程管理
102-2 | 施工环保费 | 总额 | 1
102-3 | 安全生产费 | 总额 | 1
104 | 承包人驻地建设
104-1 | 承包人驻地建设 | 总额 | 1
清单 第100章 合计 人民币 187002 元
清单 第 1 页 |  |  |  |  | 共 4 页
工程量清单表
合同段：X349 荆梅线 K11+100～K16+200 段路面刷黑工程 |  |  |  |  | 标表2
清单 第300章 路 面
子目号 | 子目名称 | 单位 | 数量 | 单价 | 合价
308 | 透层和黏层
308-2 | 黏层 | m2 | 31171
310 | 沥青灌缝
310-1 | 沥青灌缝 | m | 14280
311 | 改性沥青路面
311-2 | 5cmAC-16C中粒式改性沥青混合料路面 | m2 | 31171
312 | 水泥混凝土面板
312-1 | 水泥混凝土面板
-a | 拆除水泥混凝土面板22cm | m2 | 94.5
-b | 22cm水泥砼面层 | m2 | 94.5
-c | 15cmC20素砼 | m2 | 94.5
312-2 | 钢筋
-a | 植筋（直径14mm)(HPB300钢筋) | kg | 82.3
313 | 路肩培土
-a | 挖路槽 | m3 | 14.2
-b | 培土路肩 | m3 | 288.4
314 | 防水层
-a | 聚丙烯防裂基布 | m2 | 30600
清单 第300章 合计 人民币 3942586 元
清单 第 2 页 |  |  |  |  | 共 4 页
工程量清单表
合同段：X349 荆梅线 K11+100～K16+200 段路面刷黑工程 |  |  |  |  | 标表2
清单 第400章 桥梁、涵洞
子目号 | 子目名称 | 单位 | 数量 | 单价 | 合价
415 | 桥面铺装
415-3 | 防水层 |  | 231
-b | 2mmAWP-2000防水层 | m2 | 231
清单 第400章 合计 人民币 4731 元
清单 第 3 页 |  |  |  |  | 共 4 页
工程量清单表
合同段：X349 荆梅线 K11+100～K16+200 段路面刷黑工程 |  |  |  |  | 标表2
清单 第600章 安全设施及预埋管线
子目号 | 子目名称 | 单位 | 数量 | 单价 | 合价
602 | 护栏
602-3 | 波形梁钢护栏
-a | 新建路侧Gr-C-4E波形梁钢护栏 | m | 252
-b | Gr-C-4E波形梁钢护栏抬高 | m | 2532
605 | 道路交通标线
605-1 | 热熔型涂料路面标线
-a | 热熔反光标线 | m2 | 1890
-b | 振动反光标线 | m2 | 216
清单 第600章 合计 人民币 208280 元
清单 第 4 页 |  |  |  |  | 共 4 页